## SMART-HVAC_BASE_V1_TOP
Part Lister output for SMART-HVAC_BASE_V1
Generated on Thursday, March 17, 2022
# | QTY | DEVICE | PKG_TYPE | VALUE | PART_NUMBER | MANUFACTURE | REFDES | DESCRIPCION | RAZON
1 | 4 | CAPACITOR_0805 | CAP_SMD_0805 | 0.1uF | CAP-0805-0.1uF |  | C1-C4 | Capacitor SMD 0805 de 0.1uF
2 | 4 | CAP_NP | CAPC2013X100N | 0.1uF | C0805C104K5RAC |  | C7,C12,C13,C20 | capacitor ceramico multicapa con empaquetado 0805
3 | 3 | CAP_NP | CAPC2013X100N | 1uF | C0805C105K3RAC |  | C8,C15,C16 | capacitor ceramico multicapa con empaquetado 0805
4 | 2 | CAP_NP | CAPC2013X100N | 0.1uF | C0805C104K3RAC |  | C9,C10 | capacitor ceramico multicapa con empaquetado 0805
5 | 2 | CAP_NP | CAPC2013X100N | 22pF | C0805C220D5GAC |  | C18,C19 | capacitor ceramico multicapa con empaquetado 0805
6 | 1 | CAP_POL | CAPAE530W610HN | 47uF | VE-470M1CTR-0505 |  | C21 | Condensador electrolítico de aluminio SMD de 47uF
7 | 15 | LED_SMD_RED | LEDC3216X110N |  | LTST-C230EKT |  | D2-D6,D11-D14,D17-D22 | Leds Rojo de 2V chip SMD 1206
8 | 2 | SMBJ12CA | SMB | 3.3 | SMBJ12CA |  | D15,D16 | Diodos de supresion de voltaje transitorio
9 | 1 | DIP_SW8 | DIPSW16 |  | DIPSW8 |  | DS1 | interruptores DIP de 8 posiciones
10 | 1 | DIP_SW4 | DIPSW8 |  | DIP-SW-4 |  | DS2 | interruptores DIP de 4 posiciones
11 | 4 | FUSE-STD,FUSE1206 | 1206MIL |  | PTS120660V010 | ,LittlelFuse | F1-F4 | Fusibles de Restablecimiento PTC de 60V
12 | 1 | FUSE-STD | FUSE-STD |  | FUSE-HOLDER_5x20 |  | F5 | porta fusible de 5mm x 20mm
13 | 2 | HOLE_VICTORIA_4_5MM | HOLE_VICTORIA |  | HOLE |  | H1,H2
14 | 3 | PY-TB2EDGCR-5_0-2P | PALYOO_DEGSON_PY-TB2EDGCR-5_0_2P |  | PY-TB2EDGCR-5.0-2P |  | J1-J3
15 | 1 | PY-TB2EDGCR-5_0-3P | PALYOO_DEGSON_PY-TB2EDGCR-5_0_3P |  | PY-TB2EDGCR-5.0-3P |  | J4
16 | 2 | PY-TB2EDGCR-5_0-8P | PALYOO_DEGSON_PY-TB2EDGCR-5_0_8P |  | PY-TB2EDGCR-5.0-8P | PAYLOO - DEGSON | J5,J6
17 | 1 | HEADER_POL_3X2 | HEADER6-POL |  | HEADER6-POL |  | J7
18 | 1 | BDM_6PIN | BDM_6PIN |  | HD-R6 |  | J8
19 | 5 | AZ921 | RLY_AZ921 |  | AZ921-12V | ZETTLER | K1-K5 | Rele de alimentacion SPST-NO 30VDC - 250VAC 5A
20 | 1 | PUSH_BOTTON | PUSH_BOTTON_240X240 |  | PUSH_BOTTON_240X240 |  | PB1 | boton pulsador
21 | 1 | HLK-PM12 | HLK-PM3W |  | HLK-PM12 |  | PS1 | Fuente de alimentacion AC-DC 220 a 12V
22 | 4 | RES_SMD_0805 | RES_SMD_0805 | 2.2K | 0805-2.2K |  | R1,R2,R32,R57 | Resistencia tipo SMD 0805 5%
23 | 9 | RES_SMD_0805 | RES_SMD_0805 | ,1K | 0805-1K |  | R6-R10,R31,R46,R54,R55 | Resistencia tipo SMD 0805 5%
24 | 4 | RES_SMD_0805 | RES_SMD_0805 | 10 | 0805-10 |  | R11,R15,R19,R23 | Resistencia tipo SMD 0805 5%
25 | 1 | RES_SMD_0805 | RES_SMD_0805 | 330 | 0805-330 |  | R12 | Resistencia tipo SMD 0805 5%
26 | 4 | RES_SMD_0805 | RES_SMD_0805 | 10K | 0805-10K |  | R13,R17,R21,R25 | Resistencia tipo SMD 0805 5%
27 | 6 | RES_SMD_0805 | RES_SMD_0805 | 470 | 0805-470 |  | R14,R18,R22,R26,R33,R36 | Resistencia tipo SMD 0805 5%
28 | 3 | RES_SMD_0805 | RES_SMD_0805 | 330 | 805-330 |  | R16,R20,R24 | Resistencia tipo SMD 0805 5%
29 | 4 | RESISTOR_SMD_1206 | RES_SMD_1206 | 10 | 1206-10 |  | R27-R30
30 | 1 | RESISTOR | RES_SMD_0805 |  | CRCW080510R0FKEA |  | R35 | Resistencia tipo SMD 0805 5%
31 | 1 | RESISTOR | RES_SMD_0805 |  | CRCW08051M00FKEA |  | R37 | Resistencia tipo SMD 0805 5%
32 | 13 | RESISTOR | RES_SMD_0805 |  | CRCW080510K0FKEA |  | R38-R45,R47-R50,R56 | Resistencia tipo SMD 0805 5%
33 | 3 | RES_SMD_0805 | RES_SMD_0805 | 100K | 0805-100K |  | R51-R53 | Resistencia tipo SMD 0805 5%
34 | 3 | TEST_POINT_STD | TPCW60D250H460P |  | TEST_PONT |  | TP1-TP3 | Puntos de testeo
35 | 2 | TVS | 0805,DO-214AC |  | 1SMA5918BT3G |  | TVS2,TVS3 | diodo zener regulador de voltaje SMD
36 | 1 | P10V275 | VAR_P10V275 |  | P10V275 |  | TVS4 | Varistor de oxido de metal para aplicaciones de voltaje
37 | 1 | MKE04Z128VLD4 | QFP44_SOT389-2 |  | MKE04Z128VLD4 |  | U1 | Microcontrolador ARM de 32bit 48MHZ
38 | 1 | TD521D485H-E | RS485-TD521D485H-E |  | TD521D485H-E | MORNSUN | U2 | convertidor de señal de nivel logica en señales RS485
39 | 1 | ULN2003A_SOIC16 | ON_SOIC_16 |  | ULN2003ADR2G |  | U3 | transistores darlington NPN en serie 50V
40 | 4 | FODM2705 | SOIC254P700X220-4N |  | FODM2705 |  | U4-U7 | transistor de salida optocoplador
41 | 2 | SM712 | SOT23-3 |  | 3 |  | U8,U10 | diodos TVS para proteccion de RS485
42 | 1 | SN65HVD3085ED_RS485_8SMD_5V | SOIC8NB |  | SP485ECN-L/TR |  | U9 | transceptor semiduplex de protocolo RS485
43 | 1 | MC7805_TO220-UP | TO-220-UP |  | MC7805CT |  | U11 | Regulador de voltaje lineal 5V 1A positivo TO-220
44 | 1 | B0505S-W2R2 | MORNSUN_B_SW2R2 |  | B0505S-W2R2 |  | U12 | convertidor DC DC de entrada fija de tamaño compacto
45 | 1 | XTAL_8MHZ_HC49S | XTAL_HC49SMT | 8Mhz | ABLS-8.000MHZ-B4-T |  | X1 | oscilador de cristal de 8MHZ SMD de bajo perfil